## データ
項目名 |  |  |  |  | 型 | 単位 | 定義、定義域 | 説明
acquisitionSettings |  |  |  |  | - | - | - | 撮影に関する各種設定値
| measurementMode |  |  |  | MeasurementMode | - | EXTEND/FILM/ROUGHTNESS | 撮影種類
| extend |  |  |  | - | - | - | 3Dの設定
|  | acquisitionMode |  |  | AcquisitionMode | - | SPEED/NORMAL/PRECISION/PREVIEW | 取り込みモード
|  | isAutoExtendModeEnabled |  |  | boolean | - | - | 自動3Dかどうか
|  | manual |  |  | - | - | - | 手動3Dの設定
|  |  | semiautoModeEnabled |  | boolean | - | - | 半自動3Dの有効/無効。手動3D&上下限設定&MATL撮影の場合にのみ有意。
|  |  | absoluteSkipZRange |  | - | - | - | 上下限の設定でのZスキップ範囲
|  |  |  | lowerPositionNM | int | nm | 0～10,000,000
|  |  |  | upperPositionNM | int | nm | 0～10,000,000
|  |  | rangeSettings |  | - | - | - | 範囲の設定でのZスキップ範囲
|  |  |  | lowerPositionNM | int | nm | 0～10,000,000
|  |  |  | upperPositionNM | int | nm | 0～10,000,000
|  |  | isStepModeEnabled |  | boolean | - | -
|  |  | stepModePitchNM |  | int | nm | 0～10,000,000
|  | isZSkipEnabled |  |  | boolean | - | -
|  | isDoubleScanEnabled |  |  | boolean | - | -
|  | isColorEnabled |  |  | boolean | - | -
| film |  |  |  | - | - | - | 膜厚撮影の設定
| manualExtendAndFilmZRangeSettings |  |  |  | - | - | -
|  | zRangeMode |  |  | ZRangeMode | - | POSITION/DISTANCE | Z範囲指定方法
|  | absoluteZRange |  |  | - | - | - | 上下限の設定
|  |  | lowerPositionNM |  | int | nm | 0～10,000,000
|  |  | upperPositionNM |  | int | nm | 0～10,000,000
|  | relativeZRange |  |  | - | - | - | 範囲の設定
|  |  | lowerPositionNM |  | int | nm | 0～10,000,000
|  |  | upperPositionNM |  | int | nm | 0～10,000,000
| roughness |  |  |  | - | - | - | 粗さ測定の設定
| objectiveLensIndex |  |  |  | int | - | 0～5 | 対物レンズのインデックス
| lsmBrightness |  |  |  | int | - | 0～1000 | LSMの明るさ値
| colorBrightnessSettings |  |  |  | - | - | - | CCDの明るさの設定
|  | autoExposureMode |  |  | AutoExposureMode | - | DISABLED/ENABLED/LOCKED | AEのモード
|  | autoExposureBrightness |  |  | int | - | 0～1000 | AEで特定されたCCDの明るさ値
|  | manualBrightness |  |  | int | - | 0～1000 | 手動設定されたCCDの明るさ値
| matlMode |  |  |  | MATLMode | - | NONE/MULTIPOINT/STICH
| multiPoint |  |  |  | - | - | -
|  | pointList[] |  |  | - | - | -
|  |  | x |  | int | um?
|  |  | y |  | int | um?
stitch
deviceSettings |  |  |  |  | - | - | - | ハードウェアの現在の各種設定値
| xyStagePosition |  |  |  | - | - | - | XYステージ位置
|  | x |  |  | int | um? |  | -
|  | y |  |  | int | um? |  | -
| zPosition |  |  |  | int | nm?
| objectiveLensIndex |  |  |  | int | -
| zoomMagnification |  |  |  | double | -
| zLimitEnabled |  |  |  | boolean | - | -
| zLimitPosition |  |  |  | int | nm?
| hv |  |  |  | int | -
| ledBrightness |  |  |  | int | -
| ccdExposureTime |  |  |  | int | -
deviceView |  |  |  |  | - | - | -
| fov |  |  |  | - | - | - | 現在の視野の幅、高さ
|  | width |  |  | int | um | ???
|  | height |  |  | int | um | ???
| maginification |  |  |  | int | - | deviceView.lensMagnification * deviceSettings.zoomMagnification | 総合倍率。ステータスバー表示用の簡易的なもの。
データモデルの定義は、JavaソースとしてEclipseで定義する。
・Outlineビューで、全体像の把握も簡単だし、トラバースも簡単にできる。
・文法チェック、CheckStyleでコーディングスタイルチェックがリアルタイムででき、つまらない記述ミスができない。
・Excelと違って差分がほぼ完ぺきにとれる。
・XMLと違って読みやすいし、説明文も簡単に記述でき、見やすく表示される。
データモデルの途中の階層構造はpublic finalにする。
dataModel.acquisitionSettings.extend.acquisitionMode
そうしないと以下のような記述になってしまい、1階層につき5文字余分に記述しなければならない。(上の記述でも十分見辛いのにさらにひどくなる。)
dataModel.getAcquisitionSettings().getExtend().getAcquisitionMode()
Excelでは以下のような問題点がある。
・事実上SVNで変更管理できない。(差分が取れない。)
・ソースコードへの転記作業が必要となってしまう。(設計書と実装の乖離の原因になる。ソースコードジェネレータを自作することで解決するが、ソースコードジェネレータのメンテナンスという作業が発生してしまう。)
また、H-PF、baseLextで使用しているXMLSchemaでは以下のような問題がある。
・Eclipse内蔵のXMLSchemaエディタでは、階層構造表示ができず、全体像がつかみにくい。(個々の構造体単位で見えるだけで構造体の中に構造体があり、さらにその中にということが見えない。)
・Eclipse内蔵のXMLSchemaエディタでは、コメントを記述はできるが、プロパティ画面を開いてようやく見えるというものなので、注意事項などをコメントで記述しても閲覧者に気付いてもらえない。
・XMLSchemaファイルをテキストエディタなどで閲覧、編集するのは無理がある。
Javaのソースコードとして記述することで、Eclipseをはじめとする各種ツールのサポートを受けることができ、上記問題が解消する。

## メモ
LUTは、名前(ID)と、256個のRGBからなるものとする。
画像の輝度値は16bit |  | in | lut
|  | 4 | 3
|  |  | 0 | 0 |  | 0
|  |  | 0 |  |  | 1
|  |  | 0 |  |  | 2
|  |  | 0 | 26.6667 |  | 3
|  |  | 40 |  |  | 4
|  |  | 40 |  |  | 5
|  |  | 40 | 36.6667 |  | 6
|  |  | 40 |  |  | 7
|  |  | 30 |  |  | 8
|  |  | 30 | 30 |  | 9
|  |  | 30 |  |  | 10
|  |  | 30 |  |  | 11
|  | 画像の輝度値 |  |  | LUTのインデックス
|  | max |  |  | max | 2
|  | 0 | #REF! |  | 0 | 123 | 5 | 0 | 123
|  | 1 | #REF! |  |  |  | 4 | 1 | 189.6
|  | 2 | #REF! |  |  |  | 3 | 2 | 256.2
|  | 3 | #REF! |  |  |  | 2 | 3 | 322.8
|  | 4 | #REF! |  |  |  | 1 | 4 | 389.4
|  | 5 | #REF! |  |  |  | 5 | 0 | 456
|  | 6 | #REF! |  |  |  | 4 | 1 | 522.6
|  | 7 | #REF! |  | 1 | 456 | 3 | 2 | 589.2
|  | 8 | #REF! |  |  |  | 2 | 3 | 655.8
|  | 9 | #REF! |  |  |  | 1 | 4 | 722.4
|  | 10 | #REF!
|  | 11 | #REF! |  |  |  | 4 | 1 | #REF!
|  | 12 | #REF! |  |  |  | 3 | 2 | #REF!
|  | 13 | #REF! |  | 2 | 789 | 5 | 0 | #REF!
最低輝度値
初期値は0だが、最高輝度値よりも小さければいくつでもよい。
最高輝度値
初期値は65535だが、最低輝度値よりも大きければいくつでもよい。
1
|  | 0 | 0%
1
2
3
4
5
6
7
8
9
10
11
12
|  | 13 | 0%

## モデルのアーキテクチャ
できるだけ大げさな仕組みにしない。
記述量が最小

## CB
a | a |  | C/R/N/Q/A |  | a | a | a | a | a | a
アプリ起動
| 12:27:41.6776588662,→,1,0 | → | C | 1 | null
| 12:27:41.6778709802,←,1x,0 | ← | R | 1 | null
| 12:27:41.6812827652,→,1PW 0,0 | → | C | 1 | PW |  |  |  | 電源制御 | 0:OFF
| 12:27:41.7145954952,←,1NPW 0,0 | ← | N | 1 | NPW |  |  |  | 電源状態 | 0:OFF
| 12:27:41.7575135112,←,1PW +,0 | ← | R | 1 | PW |  |  |  | 電源制御応答
| 12:27:41.7580452212,→,1PW 1,0 | → | C | 1 | PW |  |  |  | 電源制御 | 1:ON
| 12:27:41.7905696512,←,1NPW 1,0 | ← | N | 1 | NPW |  |  |  | 電源状態 | 1:ON中
| 12:27:41.8336222342,←,1NPW 2,0 | ← | N | 1 | NPW |  |  |  | 電源状態 | 2:ON
| 12:27:41.8765396792,←,1PW +,0 | ← | R | 1 | PW |  |  |  | 電源制御応答
| 12:27:41.8827671072,→,1INIT,0 | → | C | 1 | INIT |  |  |  | イニシャライズ
| 12:27:41.8864967782,←,1NINIT 1,0 | ← | N | 1 | NINIT |  |  |  | イニシャライズ状態 | 1:HW初期化中
| 12:27:41.9194471462,←,1NCSTS 1,0 | ← | N | 1 | NCSTS | 1 |  |  | カメラ状態 | 1:カメラBUSY
| 12:27:41.9296363162,←,1NINIT 2,0 | ← | N | 1 | NINIT |  |  |  | イニシャライズ状態 | コンフィギュレーション中
| 12:27:41.9625148392,←,1NCSTS 1,0 | ← | N | 1 | NCSTS | 1 |  |  | カメラ状態 | 1:カメラBUSY
| 12:27:41.9723958162,←,1INIT +,0 | ← | R | 1 | INIT
| 12:27:41.9726153432,→,1U?,0 | → | Q | 1 | U
| 12:27:42.0054034902,←,1U OLS5,OLS50-SU,RV6,OLS50-USS,0 | ← | A | 1 | U
| 12:27:42.0058185942,→,1V 1,0 | → | C | 1 | V
| 12:27:42.0154178932,←,1NCSTS 0,0 | ← | N | 1 | NCSTS | 0 |  |  | カメラ状態 | 0:カメラIDLE
| 12:27:42.0384222822,←,1V 0001,0002,0 | ← | R | 1 | V
| 12:27:42.0392194202,→,1V 2,0 | → | C | 1 | V
| 12:27:42.0713834852,←,1V 0003,0004,0 | ← | R | 1 | V
| 12:27:42.0715916072,→,1V 3,0 | → | C | 1 | V
| 12:27:42.1044239452,←,1V 0005,0006,0 | ← | R | 1 | V
| 12:27:42.1046195232,→,1V 4,0 | → | C | 1 | V
| 12:27:42.1374205002,←,1V 0007,0008,0 | ← | R | 1 | V
| 12:27:42.1376460142,→,1V 5,0 | → | C | 1 | V
| 12:27:42.1704170552,←,1V 0009,0 | ← | R | 1 | V
| 12:27:42.1706656612,→,1ZS?,0 | → | Q | 1 | ZS
| 12:27:42.1803710172,←,1ZS 0000000,0 | ← | A | 1 | ZS
| 12:27:42.1807182682,→,1OB?,0 | → | Q | 1 | OB
| 12:27:42.2134562382,←,1OB 1,0 | ← | A | 1 | OB
| 12:27:42.2139001372,→,1FREQ?,0 | → | Q | 1 | FREQ
| 12:27:42.2464576392,←,1FREQ 400000,0 | ← | A | 1 | FREQ
| 12:27:42.2475364552,→,3ver?,0 | → | Q | 3 | ver |  |  |  | ステージバージョン取得?
| 12:27:42.2804557482,←,3ver 0001,0001,0 | ← | A | 3 | ver
| 12:27:42.3456058192,→,3LOG IN,0 | → | C | 3 | LOG |  |  |  | ステージログイン(アクセス権の取得?)
| 12:27:42.3784284632,←,3LOG +,0 | ← | R | 3 | LOG
| 12:27:42.3787007332,→,3JSXY 1,0 | → | C | 3 | JSXY | 1 |  |  | ジョイスティック使用許可
| 12:27:42.4114275842,←,3JSXY +,0 | ← | R | 3 | JSXY
| 12:27:42.4177453882,→,3JSXY 0,0 | → | C | 3 | JSXY | 0 |  |  | ジョイスティック使用禁止
| 12:27:42.4503887042,←,3JSXY +,0 | ← | R | 3 | JSXY
| 12:27:42.4505500712,→,3XRANGE -50000000,50000000,0 | → | C | 3 | XRANGE
| 12:27:42.4833969482,←,3XRANGE +,0 | ← | R | 3 | XRANGE
| 12:27:42.4835263832,→,3YRANGE -50000000,50000000,0 | → | C | 3 | YRANGE
| 12:27:42.5163963542,←,3YRANGE +,0 | ← | R | 3 | YRANGE
| 12:27:42.5165922182,→,3JSXY 1,0 | → | C | 3 | JSXY | 1 |  |  | ジョイスティック使用許可
| 12:27:42.5494011772,←,3JSXY +,0 | ← | R | 3 | JSXY
| 12:28:03.8673865622,→,1OBHVREL 1,0 | → | C | 1 | OBHVREL
| 12:28:03.9003651552,←,1OBHVREL +,0 | ← | R | 1 | OBHVREL
| 12:28:03.9005336492,→,1OBBEREL 1,0 | → | C | 1 | OBBEREL
| 12:28:03.9333483102,←,1OBBEREL +,0 | ← | R | 1 | OBBEREL
| 12:28:03.9335042602,→,1LAFP 1,1500000,3000000,15120,3000000,750,0 | → | C | 1 | LAFP
| 12:28:03.9663414442,←,1LAFP +,0 | ← | R | 1 | LAFP
| 12:28:03.9665695242,→,1LAFP 2,770000,1540000,1540,1540000,750,0 | → | C | 1 | LAFP
| 12:28:03.9993793382,←,1LAFP +,0 | ← | R | 1 | LAFP
| 12:28:03.9996151162,→,1LAFP 3,180000,360000,360,360000,360,0 | → | C | 1 | LAFP
| 12:28:04.0323496642,←,1LAFP +,0 | ← | R | 1 | LAFP
| 12:28:04.0326168022,→,1LAFP 4,44000,88000,90,88000,90,0 | → | C | 1 | LAFP
| 12:28:04.0654810712,←,1LAFP +,0 | ← | R | 1 | LAFP
| 12:28:04.0657265422,→,1LAFP 5,42000,84000,85,84000,85,0 | → | C | 1 | LAFP
| 12:28:04.0983741352,←,1LAFP +,0 | ← | R | 1 | LAFP
| 12:28:04.0999766792,→,1CAFP 1,1839975,3679955,60765,3679955,60765,2,0 | → | C | 1 | CAFP
| 12:28:04.1323676822,←,1CAFP +,0 | ← | R | 1 | CAFP
| 12:28:04.1368465952,→,1CAFP 2,451955,903915,14925,903915,14926,2,0 | → | C | 1 | CAFP
| 12:28:04.1694058072,←,1CAFP +,0 | ← | R | 1 | CAFP
| 12:28:04.1707913902,→,1CAFP 3,104090,208175,3440,208175,3440,2,0 | → | C | 1 | CAFP
| 12:28:04.2033657132,←,1CAFP +,0 | ← | R | 1 | CAFP
| 12:28:04.2048014742,→,1CAFP 4,30270,60540,1000,60540,1000,3,0 | → | C | 1 | CAFP
| 12:28:04.2374342422,←,1CAFP +,0 | ← | R | 1 | CAFP
| 12:28:04.2391747742,→,1CAFP 5,30270,60540,1000,60540,1000,3,0 | → | C | 1 | CAFP
| 12:28:04.2714178112,←,1CAFP +,0 | ← | R | 1 | CAFP
| 12:28:04.2716820982,→,1BE?,0 | → | Q | 1 | BE
| 12:28:04.3044431612,←,1BE 0,0 | ← | A | 1 | BE
| 12:28:04.3047285452,→,1OBBE 1,0,0 | → | C | 1 | OBBE
| 12:28:04.3373744282,←,1OBBE +,0 | ← | R | 1 | OBBE
| 12:28:04.3375263862,→,1OBLADJ 1,0,0 | → | C | 1 | OBLADJ
| 12:28:04.3704051952,←,1OBLADJ +,0 | ← | R | 1 | OBLADJ
| 12:28:04.3706270022,→,1OBCADJ 1,0,0 | → | C | 1 | OBCADJ
| 12:28:04.4034410932,←,1OBCADJ +,0 | ← | R | 1 | OBCADJ
| 12:28:04.4036341052,→,1OBCLPFL 1,0,0 | → | C | 1 | OBCLPFL
| 12:28:04.4364305212,←,1OBCLPFL +,0 | ← | R | 1 | OBCLPFL
| 12:28:04.4366651572,→,1OBBE 2,0,0 | → | C | 1 | OBBE
| 12:28:04.4694701252,←,1OBBE +,0 | ← | R | 1 | OBBE
| 12:28:04.4696659892,→,1OBLADJ 2,0,0 | → | C | 1 | OBLADJ
| 12:28:04.5023908442,←,1OBLADJ +,0 | ← | R | 1 | OBLADJ
| 12:28:04.5026334632,→,1OBCADJ 2,0,0 | → | C | 1 | OBCADJ
| 12:28:04.5353942412,←,1OBCADJ +,0 | ← | R | 1 | OBCADJ
| 12:28:04.5355692922,→,1OBCLPFL 2,0,0 | → | C | 1 | OBCLPFL
| 12:28:04.5684569392,←,1OBCLPFL +,0 | ← | R | 1 | OBCLPFL
| 12:28:04.5686964232,→,1OBBE 3,0,0 | → | C | 1 | OBBE
| 12:28:04.6014093032,←,1OBBE +,0 | ← | R | 1 | OBBE
| 12:28:04.6015772272,→,1OBLADJ 3,0,0 | → | C | 1 | OBLADJ
| 12:28:04.6343941692,←,1OBLADJ +,0 | ← | R | 1 | OBLADJ
| 12:28:04.6345940242,→,1OBCADJ 3,0,0 | → | C | 1 | OBCADJ
| 12:28:04.6674485992,←,1OBCADJ +,0 | ← | R | 1 | OBCADJ
| 12:28:04.6676390462,→,1OBCLPFL 3,0,0 | → | C | 1 | OBCLPFL
| 12:28:04.7004183552,←,1OBCLPFL +,0 | ← | R | 1 | OBCLPFL
| 12:28:04.7006475752,→,1OBBE 4,0,0 | → | C | 1 | OBBE
| 12:28:04.7334565342,←,1OBBE +,0 | ← | R | 1 | OBBE
| 12:28:04.7336498322,→,1OBLADJ 4,0,0 | → | C | 1 | OBLADJ
| 12:28:04.7664545142,←,1OBLADJ +,0 | ← | R | 1 | OBLADJ
| 12:28:04.7667644182,→,1OBCADJ 4,0,0 | → | C | 1 | OBCADJ
| 12:28:04.7994328232,←,1OBCADJ +,0 | ← | R | 1 | OBCADJ
| 12:28:04.7996363842,→,1OBCLPFL 4,0,0 | → | C | 1 | OBCLPFL
| 12:28:04.8324002982,←,1OBCLPFL +,0 | ← | R | 1 | OBCLPFL
| 12:28:04.8327007932,→,1OBBE 5,1,0 | → | C | 1 | OBBE
| 12:28:04.8654461752,←,1OBBE +,0 | ← | R | 1 | OBBE
| 12:28:04.8656457442,→,1OBLADJ 5,0,0 | → | C | 1 | OBLADJ
| 12:28:04.8984538482,←,1OBLADJ +,0 | ← | R | 1 | OBLADJ
| 12:28:04.8987677432,→,1OBCADJ 5,0,0 | → | C | 1 | OBCADJ
| 12:28:04.9314401402,←,1OBCADJ +,0 | ← | R | 1 | OBCADJ
| 12:28:04.9315960892,→,1OBCLPFL 5,0,0 | → | C | 1 | OBCLPFL
| 12:28:04.9644529452,←,1OBCLPFL +,0 | ← | R | 1 | OBCLPFL
| 12:28:04.9647862272,→,1OB2CHPFL 2,0 | → | C | 1 | OB2CHPFL
| 12:28:04.9974246972,←,1OB2CHPFL +,0 | ← | R | 1 | OB2CHPFL
| 12:28:05.0386412392,→,1LAFTH 75,0 | → | C | 1 | LAFTH
| 12:28:05.0714296712,←,1LAFTH +,0 | ← | R | 1 | LAFTH
| 12:28:05.0716597462,→,1CAFTH 75,0 | → | C | 1 | CAFTH
| 12:28:05.1044766882,←,1CAFTH +,0 | ← | R | 1 | CAFTH
| 12:28:05.1047512392,→,1CAFCOL 2,0 | → | C | 1 | CAFCOL
| 12:28:05.1374666862,←,1CAFCOL +,0 | ← | R | 1 | CAFCOL
| 12:28:05.1389945342,→,1LD 100,0 | → | C | 1 | LD
| 12:28:05.1715218152,←,1LD +,0 | ← | R | 1 | LD
| 12:28:05.1798675312,→,1HVCOE 1,1000,0 | → | C | 1 | HVCOE
| 12:28:05.2124578192,←,1HVCOE +,0 | ← | R | 1 | HVCOE
| 12:28:05.2126382872,→,1FP?,0 | → | Q | 1 | FP
| 12:28:05.2454529492,←,1FP 0,0 | ← | A | 1 | FP
| 12:28:05.2456422552,→,1HVCOE 2,1000,0 | → | C | 1 | HVCOE
| 12:28:05.2784115852,←,1HVCOE +,0 | ← | R | 1 | HVCOE
| 12:28:05.2785683902,→,1HVOFS 1,0,0 | → | C | 1 | HVOFS
| 12:28:05.3114064302,←,1HVOFS +,0 | ← | R | 1 | HVOFS
| 12:28:05.3116767042,→,1HVOFS 2,0,0 | → | C | 1 | HVOFS
| 12:28:05.3444086862,←,1HVOFS +,0 | ← | R | 1 | HVOFS
| 12:28:05.3445771802,→,1HVSTDOB 1,0 | → | C | 1 | HVSTDOB
| 12:28:05.3774183562,←,1HVSTDOB +,0 | ← | R | 1 | HVSTDOB
| 12:28:05.3776937622,→,1OBINT 1,1,2048,0 | → | C | 1 | OBINT
| 12:28:05.4104109192,←,1OBINT +,0 | ← | R | 1 | OBINT
| 12:28:05.4105765622,→,1OBINT 1,2,2048,0 | → | C | 1 | OBINT
| 12:28:05.4434260062,←,1OBINT +,0 | ← | R | 1 | OBINT
| 12:28:05.4439819502,→,1OBINT 1,3,2048,0 | → | C | 1 | OBINT
| 12:28:05.4764100162,←,1OBINT +,0 | ← | R | 1 | OBINT
| 12:28:05.4766227002,→,1OBINT 1,4,2048,0 | → | C | 1 | OBINT
| 12:28:05.4956793182,→,3XYST?,0 | → | Q | 3 | XYST
| 12:28:05.5094499062,←,1OBINT +,0 | ← | R | 1 | OBINT
| 12:28:05.5096412082,→,1OBINT 1,5,2048,0 | → | C | 1 | OBINT
| 12:28:05.5284349642,←,3XYST I,I,0 | ← | A | 3 | XYST
| 12:28:05.5424210872,←,1OBINT +,0 | ← | R | 1 | OBINT
| 12:28:05.5426206572,→,1OBINT 1,6,2048,0 | → | C | 1 | OBINT
| 12:28:05.5754233442,←,1OBINT +,0 | ← | R | 1 | OBINT
| 12:28:05.5757440812,→,1OBINT 2,1,2048,0 | → | C | 1 | OBINT
| 12:28:05.6084318732,←,1OBINT +,0 | ← | R | 1 | OBINT
| 12:28:05.6085915292,→,1OBINT 3,1,2048,0 | → | C | 1 | OBINT
| 12:28:05.6414774652,←,1OBINT +,0 | ← | R | 1 | OBINT
| 12:28:05.6418771742,→,1OBINT 2,2,2048,0 | → | C | 1 | OBINT
| 12:28:05.6744375272,←,1OBINT +,0 | ← | R | 1 | OBINT
| 12:28:05.6746031702,→,1OBINT 3,2,2048,0 | → | C | 1 | OBINT
| 12:28:05.7074323712,←,1OBINT +,0 | ← | R | 1 | OBINT
| 12:28:05.7076992242,→,1OBINT 2,3,2048,0 | → | C | 1 | OBINT
| 12:28:05.7416497222,←,1OBINT +,0 | ← | R | 1 | OBINT
| 12:28:05.7417965482,→,1OBINT 3,3,2048,0 | → | C | 1 | OBINT
| 12:28:05.7744310272,←,1OBINT +,0 | ← | R | 1 | OBINT
| 12:28:05.7746898972,→,1OBINT 2,4,2048,0 | → | C | 1 | OBINT
| 12:28:05.8074315732,←,1OBINT +,0 | ← | R | 1 | OBINT
| 12:28:05.8076733372,→,1OBINT 3,4,2048,0 | → | C | 1 | OBINT
| 12:28:05.8404295532,←,1OBINT +,0 | ← | R | 1 | OBINT
| 12:28:05.8406667562,→,1OBINT 2,5,2048,0 | → | C | 1 | OBINT
| 12:28:05.8734355172,←,1OBINT +,0 | ← | R | 1 | OBINT
| 12:28:05.8735883302,→,1OBINT 3,5,2048,0 | → | C | 1 | OBINT
| 12:28:05.9064332122,←,1OBINT +,0 | ← | R | 1 | OBINT
| 12:28:05.9066875212,→,1OBINT 2,6,2048,0 | → | C | 1 | OBINT
| 12:28:05.9394348982,←,1OBINT +,0 | ← | R | 1 | OBINT
| 12:28:05.9396444472,→,1OBINT 3,6,2048,0 | → | C | 1 | OBINT
| 12:28:05.9724363002,←,1OBINT +,0 | ← | R | 1 | OBINT
| 12:28:05.9726016582,→,1OBINTHV 1,300,0 | → | C | 1 | OBINTHV
| 12:28:06.0054419782,←,1OBINTHV +,0 | ← | R | 1 | OBINTHV
| 12:28:06.0056133232,→,1OBINTHV 2,300,0 | → | C | 1 | OBINTHV
| 12:28:06.0384385332,←,1OBINTHV +,0 | ← | R | 1 | OBINTHV
| 12:28:06.0386897062,→,1PMTOVER 1,0 | → | C | 1 | PMTOVER
| 12:28:06.0734903702,←,1PMTOVER +,0 | ← | R | 1 | PMTOVER
| 12:28:06.0742441732,→,1YWL 1,0 | → | C | 1 | YWL
| 12:28:06.1074448592,←,1YWL +,0 | ← | R | 1 | YWL
| 12:28:07.0427572192,→,3JSXY 0,0 | → | C | 3 | JSXY | 0 |  |  | ジョイスティック使用禁止
| 12:28:07.0755453672,←,3JSXY +,0 | ← | R | 3 | JSXY
| 12:28:07.0758281852,→,3JSXDR 0,0 | → | C | 3 | JSXDR
| 12:28:07.1085595982,←,3JSXDR +,0 | ← | R | 3 | JSXDR
| 12:28:07.1087352192,→,3JSYDR 1,0 | → | C | 3 | JSYDR
| 12:28:07.1415099662,←,3JSYDR +,0 | ← | R | 3 | JSYDR
| 12:28:07.1418238612,→,3JSXY 1,0 | → | C | 3 | JSXY | 1 |  |  | ジョイスティック使用許可
| 12:28:07.1745316102,←,3JSXY +,0 | ← | R | 3 | JSXY
| 12:28:08.5608271082,→,1MD?,0 | → | Q | 1 | MD
| 12:28:08.5936679982,←,1MD 2,0 | ← | A | 1 | MD
| 12:28:08.5940126832,→,1DV?,0 | → | Q | 1 | DV
| 12:28:08.6265901422,←,1DV 5.1.0.2,0 | ← | R | 1 | DV
| 12:28:08.6268686842,→,1ID?,0 | → | Q | 1 | ID
| 12:28:08.6595847012,←,1ID WU240309,0 | ← | A | 1 | ID
| 12:28:08.6598239002,→,1VN?,0 | → | Q | 1 | VN
| 12:28:08.6925752692,←,1VN 0063,0 | ← | A | 1 | VN
| 12:28:08.6942205782,→,1EM 1,0 | → | C | 1 | EM
| 12:28:08.7266289732,←,1EM +,0 | ← | R | 1 | EM
| 12:28:08.7268886982,→,1CLD 1,0 | → | C | 1 | CLD
| 12:28:08.7595770602,←,1CLD +,0 | ← | R | 1 | CLD
| 12:28:08.7597370012,→,1AWBA 1,0 | → | C | 1 | AWBA
| 12:28:08.7925864452,←,1AWBA +,0 | ← | R | 1 | AWBA
| 12:28:08.7927500922,→,1AWBHL 0,0 | → | C | 1 | AWBHL
| 12:28:08.8255887022,←,1AWBHL +,0 | ← | R | 1 | AWBHL
| 12:28:08.8257574812,→,1AWBHML 0,0 | → | C | 1 | AWBHML
| 12:28:08.8586690762,←,1AWBHML +,0 | ← | R | 1 | AWBHML
| 12:28:08.8588233152,→,1AWBHMR 0,0 | → | C | 1 | AWBHMR
| 12:28:08.8916473842,←,1AWBHMR +,0 | ← | R | 1 | AWBHMR
| 12:28:08.8918258572,→,1AWBHR 0,0 | → | C | 1 | AWBHR
| 12:28:08.9246242672,←,1AWBHR +,0 | ← | R | 1 | AWBHR
| 12:28:08.9248551982,→,1AWBMHL 0,0 | → | C | 1 | AWBMHL
| 12:28:08.9576359322,←,1AWBMHL +,0 | ← | R | 1 | AWBMHL
| 12:28:08.9578206772,→,1AWBMHR 0,0 | → | C | 1 | AWBMHR
| 12:28:08.9906484532,←,1AWBMHR +,0 | ← | R | 1 | AWBMHR
| 12:28:08.9908887922,→,1AWBMLL 0,0 | → | C | 1 | AWBMLL
| 12:28:09.0236110812,←,1AWBMLL +,0 | ← | R | 1 | AWBMLL
| 12:28:09.0238035232,→,1AWBMLR 0,0 | → | C | 1 | AWBMLR
| 12:28:09.0566446992,←,1AWBMLR +,0 | ← | R | 1 | AWBMLR
| 12:28:09.0568881742,→,1AWBLL 0,0 | → | C | 1 | AWBLL
| 12:28:09.0895816682,←,1AWBLL +,0 | ← | R | 1 | AWBLL
| 12:28:09.0897647022,→,1AWBLML 0,0 | → | C | 1 | AWBLML
| 12:28:09.1225907672,←,1AWBLML +,0 | ← | R | 1 | AWBLML
| 12:28:09.1228975342,→,1AWBLMR 0,0 | → | C | 1 | AWBLMR
| 12:28:09.1555887472,←,1AWBLMR +,0 | ← | R | 1 | AWBLMR
| 12:28:09.1557586672,→,1AWBLR 0,0 | → | C | 1 | AWBLR
| 12:28:09.1886440332,←,1AWBLR +,0 | ← | R | 1 | AWBLR
| 12:28:12.7952281762,→,3XYMAG 5,0 | → | C | 3 | XYMAG | 5
| 12:28:12.8278757692,←,3XYMAG +,0 | ← | R | 3 | XYMAG
| 12:28:12.8333590872,→,1LED 1880,0 | → | C | 1 | LED
| 12:28:12.8657777452,←,1LED +,0 | ← | R | 1 | LED
| 12:28:12.8700479652,→,1HV 500,0 | → | C | 1 | HV
| 12:28:12.9027428852,←,1HV +,0 | ← | R | 1 | HV
| 12:28:12.9044842722,→,1LD 100,0 | → | C | 1 | LD
| 12:28:12.9367646572,←,1LD +,0 | ← | R | 1 | LD
| 12:28:12.9380142482,→,1PGR 5496,0 | → | C | 1 | PGR
| 12:28:12.9707430942,←,1PGR +,0 | ← | R | 1 | PGR
| 12:28:12.9721751492,→,1PGB 2998,0 | → | C | 1 | PGB
| 12:28:13.0048569542,←,1PGB +,0 | ← | R | 1 | PGB
| 12:28:13.0066305582,→,1FGA 200,0 | → | C | 1 | FGA
| 12:28:13.0387698192,←,1FGA +,0 | ← | R | 1 | FGA
| 12:28:13.0399056552,→,3NM 1,0 | → | C | 3 | NM
| 12:28:13.0727493962,←,3NM +,0 | ← | R | 3 | NM
| 12:28:13.0747935592,→,1SCANMOD 0,1,1,0 | → | C | 1 | SCANMOD
| 12:28:13.1078092162,←,1SCANMOD +,0 | ← | R | 1 | SCANMOD
| 12:28:13.1103206572,→,1CSZ 1040,1026,210,40,0 | → | C | 1 | CSZ
| 12:28:13.1428462272,←,1CSZ +,0 | ← | R | 1 | CSZ
| 12:28:13.1431484332,→,1AR 32764,0 | → | C | 1 | AR
| 12:28:13.1758131322,←,1AR +,0 | ← | R | 1 | AR
| 12:28:13.2074594562,→,1SCAN 1,0 | → | C | 1 | SCAN
| 12:28:13.2075800532,←,1SCAN +,0 | ← | R | 1 | SCAN
| 12:28:13.2168215522,←,1NSCAN 1,0 | ← | N | 1 | NSCAN
| 12:28:13.5121093142,→,1PE 79,0 | → | C | 1 | PE
| 12:28:13.5447697362,←,1PE +,0 | ← | R | 1 | PE
| 12:28:17.1082927442,→,3JSXY 0,0 | → | C | 3 | JSXY | 0 |  |  | ジョイスティック使用禁止
| 12:28:17.1409300742,←,3JSXY +,0 | ← | R | 3 | JSXY
| 12:28:17.1411972122,→,3XRANGE -50000000,50000000,0 | → | C | 3 | XRANGE
| 12:28:17.1739622662,←,3XRANGE +,0 | ← | R | 3 | XRANGE
| 12:28:17.1743482912,→,3YRANGE -50000000,50000000,0 | → | C | 3 | YRANGE
| 12:28:17.2069337322,←,3YRANGE +,0 | ← | R | 3 | YRANGE
| 12:28:17.2071298812,→,3JSXY 1,0 | → | C | 3 | JSXY | 1 |  |  | ジョイスティック使用許可
| 12:28:17.2415157252,←,3JSXY +,0 | ← | R | 3 | JSXY
| 12:28:17.2468778762,→,3JSXY 0,0 | → | C | 3 | JSXY | 0 |  |  | ジョイスティック使用禁止
| 12:28:17.2811302942,←,3JSXY +,0 | ← | R | 3 | JSXY
| 12:28:17.2813404122,→,3XSUM?,0 | → | Q | 3 | XSUM
| 12:28:17.3139349772,←,3XSUM 555,0 | ← | A | 3 | XSUM
| 12:28:17.3140877902,→,3YSUM?,0 | → | Q | 3 | YSUM
| 12:28:17.3470033772,←,3YSUM 777,0 | ← | A | 3 | YSUM
| 12:28:17.3472214782,→,3XYINIT,0 | → | C | 3 | XYINIT
| 12:28:17.4469951662,←,3XYINIT +,0 | ← | R | 3 | XYINIT
| 12:28:17.4471625192,→,3TNXYP 1000,0 | → | C | 3 | TNXYP
| 12:28:17.4799757552,←,3TNXYP +,0 | ← | R | 3 | TNXYP
| 12:28:17.4802260722,→,3NXYP 1,0 | → | C | 3 | NXYP
| 12:28:17.5129520682,←,3NXYP +,0 | ← | R | 3 | NXYP
| 12:28:17.5131482162,→,3JSXYLMT 1,0 | → | C | 3 | JSXYLMT
| 12:28:17.5459968042,←,3JSXYLMT +,0 | ← | R | 3 | JSXYLMT
| 12:28:17.5464367132,→,3XYWRSPDP 16,3850,50,0 | → | C | 3 | XYWRSPDP
| 12:28:17.5789602882,←,3XYWRSPDP +,0 | ← | R | 3 | XYWRSPDP
| 12:28:17.5791992012,→,3XYACC 50,0 | → | C | 3 | XYACC
| 12:28:17.6119776552,←,3XYACC +,0 | ← | R | 3 | XYACC
| 12:28:17.6123354552,→,3XYSPD 1540,0 | → | C | 3 | XYSPD
| 12:28:17.6454092712,←,3XYSPD +,0 | ← | R | 3 | XYSPD
| 12:28:17.6456835372,→,3JSXY 1,0 | → | C | 3 | JSXY | 1 |  |  | ジョイスティック使用許可
| 12:28:17.6779670582,←,3JSXY +,0 | ← | R | 3 | JSXY
| 12:28:17.7002301892,→,1HV 0,0 | → | C | 1 | HV
| 12:28:17.7329670182,←,1HV +,0 | ← | R | 1 | HV
| 12:28:17.7386812672,→,1SFG 5000000,0 | → | C | 1 | SFG
| 12:28:17.7429705882,←,1SFG +,0 | ← | R | 1 | SFG
| 12:28:17.7479364502,→,1HV 500,0 | → | C | 1 | HV
| 12:28:17.7829720362,←,1HV +,0 | ← | R | 1 | HV
(ライブ停止状態から)アプリ終了
| 12:26:58.8436825382,→,1FG 0,0 | → | C | 1 | FG |  |  |  | 焦準部絶対位置駆動
| 12:26:58.8451878632,←,1FG +,0 | ← | R | 1 | FG
| 12:26:58.8477463462,→,1FIN,0 | → | C | 1 | FIN
| 12:26:58.8804575162,←,1FIN +,0 | ← | R | 1 | FIN
| 12:26:58.8806479622,→,3XYSTP,0 | → | C | 3 | XYSTP
| 12:26:58.8904642222,←,3XYSTP +,0 | ← | R | 3 | XYSTP
| 12:26:58.8906387022,→,3JSXY 0,0 | → | C | 3 | JSXY | 0 |  |  | ジョイスティック使用禁止
| 12:26:58.9235112392,←,3JSXY +,0 | ← | R | 3 | JSXY
| 12:26:58.9237384632,→,3XYMAG 1,0 | → | C | 3 | XYMAG | 1
| 12:26:58.9566238292,←,3XYMAG +,0 | ← | R | 3 | XYMAG
| 12:26:58.9570614572,→,3JSXY 1,0 | → | C | 3 | JSXY | 1 |  |  | ジョイスティック使用許可
| 12:26:58.9896229502,←,3JSXY +,0 | ← | R | 3 | JSXY
| 12:26:58.9898017072,→,3LOG OUT,0 | → | C | 3 | LOG |  |  |  | ステージログアウト
| 12:26:59.0226243522,←,3LOG +,0 | ← | R | 3 | LOG
| 12:26:59.0231278372,→,1PW 0,0 | → | C | 1 | PW
| 12:26:59.0556283192,←,1NPW 0,0 | ← | N | 1 | NPW
| 12:26:59.0985269482,←,1PW +,0 | ← | R | 1 | PW
カラーライブ開始
| 12:17:41.2432548322,→,1SCANMOD 0,1,1,0 | → | C | 1 | SCANMOD
| 12:17:41.2757467612,←,1SCANMOD +,0 | ← | R | 1 | SCANMOD
| 12:17:41.2794208372,→,1CSZ 1040,1026,210,40,0 | → | C | 1 | CSZ
| 12:17:41.3117565322,←,1CSZ +,0 | ← | R | 1 | CSZ
| 12:17:41.3343783182,→,1SCAN 1,0 | → | C | 1 | SCAN
| 12:17:41.3344926432,←,1SCAN +,0 | ← | R | 1 | SCAN
| 12:17:41.3437846042,←,1NSCAN 1,0 | ← | N | 1 | NSCAN
カラーライブ停止
| 12:18:58.9618648132,→,1SCAN 0,0 | → | C | 1 | SCAN
| 12:18:58.9620344472,←,1SCAN +,0 | ← | R | 1 | SCAN
| 12:18:58.9712403082,←,1NSCAN 3,0 | ← | N | 1 | NSCAN
レーザーライブ開始
| 12:19:18.7081111932,→,1SCANMOD 3,0,1,0 | → | C | 1 | SCANMOD
| 12:19:18.7410555752,←,1SCANMOD +,0 | ← | R | 1 | SCANMOD
| 12:19:18.7426775062,→,1ZM 10,0 | → | C | 1 | ZM
| 12:19:18.7750767772,←,1ZM +,0 | ← | R | 1 | ZM
| 12:19:18.7788968252,→,1HV 184,0 | → | C | 1 | HV
| 12:19:18.8110697272,←,1HV +,0 | ← | R | 1 | HV
| 12:19:18.8150060952,→,1SZ 1024,1024,0,0 | → | C | 1 | SZ
| 12:19:18.8480961632,←,1SZ +,0 | ← | R | 1 | SZ
| 12:19:18.8703342052,→,1SCAN 1,0 | → | C | 1 | SCAN
| 12:19:18.8704020582,←,1SCAN +,0 | ← | R | 1 | SCAN
| 12:19:18.8803805392,←,1NSCAN 1,0 | ← | N | 1 | NSCAN
レーザーライブ停止
| 12:19:37.1763206092,→,1SCAN 0,0 | → | C | 1 | SCAN
| 12:19:37.1768833952,←,1SCAN +,0 | ← | R | 1 | SCAN
| 12:19:37.1863216132,←,1NSCAN 3,0 | ← | N | 1 | NSCAN
カラーライブ状態から、2Chライブ開始
| 12:20:10.7515720382,→,1SCAN 0,0 | → | C | 1 | SCAN
| 12:20:10.7520812262,←,1SCAN +,0 | ← | R | 1 | SCAN
| 12:20:10.7613928592,←,1NSCAN 3,0 | ← | N | 1 | NSCAN
| 12:20:10.7955614582,→,1SCANMOD 2,1,1,0 | → | C | 1 | SCANMOD
| 12:20:10.8283749792,←,1SCANMOD +,0 | ← | R | 1 | SCANMOD
| 12:20:10.8309112232,→,1ZM 10,0 | → | C | 1 | ZM
| 12:20:10.8633780632,←,1ZM +,0 | ← | R | 1 | ZM
| 12:20:10.8680784982,→,1HV 184,0 | → | C | 1 | HV
| 12:20:10.9005079902,←,1HV +,0 | ← | R | 1 | HV
| 12:20:10.9052340842,→,1SZ 1024,1024,0,0 | → | C | 1 | SZ
| 12:20:10.9373722042,←,1SZ +,0 | ← | R | 1 | SZ
| 12:20:10.9401140052,→,1CSZ 1040,1026,210,40,0 | → | C | 1 | CSZ
| 12:20:10.9724827712,←,1CSZ +,0 | ← | R | 1 | CSZ
| 12:20:11.0229222812,→,1SCAN 1,0 | → | C | 1 | SCAN
| 12:20:11.0230206402,←,1SCAN +,0 | ← | R | 1 | SCAN
| 12:20:11.0323921442,←,1NSCAN 1,0 | ← | N | 1 | NSCAN
2Chライブ状態から、レーザーライブのみ停止
| 12:21:06.7330189062,→,1SCAN 0,0 | → | C | 1 | SCAN
| 12:21:06.7331751412,←,1SCAN +,0 | ← | R | 1 | SCAN
| 12:21:06.7429985282,←,1NSCAN 3,0 | ← | N | 1 | NSCAN
| 12:21:06.7979845182,→,1SCANMOD 0,1,1,0 | → | C | 1 | SCANMOD
| 12:21:06.8308519232,←,1SCANMOD +,0 | ← | R | 1 | SCANMOD
| 12:21:06.8342411852,→,1CSZ 1040,1026,210,40,0 | → | C | 1 | CSZ
| 12:21:06.8668813652,←,1CSZ +,0 | ← | R | 1 | CSZ
| 12:21:06.8906532422,→,1SCAN 1,0 | → | C | 1 | SCAN
| 12:21:06.8907202412,←,1SCAN +,0 | ← | R | 1 | SCAN
| 12:21:06.8998659462,←,1NSCAN 1,0 | ← | N | 1 | NSCAN
レーザーライブ状態から、2Chライブ開始
| 12:22:21.4347669652,→,1SCAN 0,0 | → | C | 1 | SCAN
| 12:22:21.4349653942,←,1SCAN +,0 | ← | R | 1 | SCAN
| 12:22:21.4442584962,←,1NSCAN 3,0 | ← | N | 1 | NSCAN
| 12:22:21.4556690312,→,1SCANMOD 2,1,1,0 | → | C | 1 | SCANMOD
| 12:22:21.4883565382,←,1SCANMOD +,0 | ← | R | 1 | SCANMOD
| 12:22:21.4909050422,→,1ZM 10,0 | → | C | 1 | ZM
| 12:22:21.5232823612,←,1ZM +,0 | ← | R | 1 | ZM
| 12:22:21.5285988962,→,1HV 184,0 | → | C | 1 | HV
| 12:22:21.5613231812,←,1HV +,0 | ← | R | 1 | HV
| 12:22:21.5661185532,→,1SZ 1024,1024,0,0 | → | C | 1 | SZ
| 12:22:21.5992950062,←,1SZ +,0 | ← | R | 1 | SZ
| 12:22:21.6024941072,→,1CSZ 1040,1026,210,40,0 | → | C | 1 | CSZ
| 12:22:21.6353255892,←,1CSZ +,0 | ← | R | 1 | CSZ
| 12:22:21.6588913392,→,1SCAN 1,0 | → | C | 1 | SCAN
| 12:22:21.6589854222,←,1SCAN +,0 | ← | R | 1 | SCAN
| 12:22:21.6682289162,←,1NSCAN 1,0 | ← | N | 1 | NSCAN
2Chライブ状態から、カラーライブのみ停止
| 12:25:39.2596765602,→,1SCAN 0,0 | → | C | 1 | SCAN
| 12:25:39.2598119822,←,1SCAN +,0 | ← | R | 1 | SCAN
| 12:25:39.2689896192,←,1NSCAN 3,0 | ← | N | 1 | NSCAN
| 12:25:39.3429415652,→,1SCANMOD 3,0,1,0 | → | C | 1 | SCANMOD
| 12:25:39.3759834502,←,1SCANMOD +,0 | ← | R | 1 | SCANMOD
| 12:25:39.3778736602,→,1ZM 10,0 | → | C | 1 | ZM
| 12:25:39.4109346472,←,1ZM +,0 | ← | R | 1 | ZM
| 12:25:39.4150577552,→,1HV 184,0 | → | C | 1 | HV
| 12:25:39.4480671402,←,1HV +,0 | ← | R | 1 | HV
| 12:25:39.4526600922,→,1SZ 1024,1024,0,0 | → | C | 1 | SZ
| 12:25:39.4850556572,←,1SZ +,0 | ← | R | 1 | SZ
| 12:25:39.5069490142,→,1SCAN 1,0 | → | C | 1 | SCAN
| 12:25:39.5070308372,←,1SCAN +,0 | ← | R | 1 | SCAN
| 12:25:39.5171216472,←,1NSCAN 1,0 | ← | N | 1 | NSCAN
Z粗動下
| 12:30:01.9344026082,→,1FM N,20000,0 | → | C | 1 | FM | [5 empty] | 焦準部相対駆動 | Nは近接方向への移動、20000は移動量[nm]
| 12:30:01.9373884552,←,1FM +,0 | ← | R | 1 | FM | [5 empty] | 移動完了の応答
| 12:30:01.9378457542,→,1ZS?,0 | → | Q | 1 | ZS | [5 empty] | Zセンサースケール値[fm]
| 12:30:01.9471613792,←,1ZS 5020000000000,0 | ← | A | 1 | ZS
ライブ画面ダブルクリックでXYステージ移動
| 12:07:16.4744069076→,1S1 0,0 | → |  | 1 | S1 |  |  |  | ジョイスティックボタン能動通知禁止
| 12:07:16.5073806546,←1S1 +,0 | ← |  | 1 | S1
| 12:07:16.5132699536→,3JSXY 0,0 | → | C | 3 | JSXY | 0 |  |  | ジョイスティック使用禁止
| 12:07:16.5467528886,←3JSXY +,0 | ← |  | 3 | JSXY
| 12:07:16.5484230006→,3XYMAG 2,0 | → |  | 3 | XYMAG | 2 |  |  | 移動速度設定
| 12:07:16.5842947836,←3XYMAG +,0 | ← |  | 3 | XYMAG
| 12:07:16.5870593926→,3XYM -462500,-560000,0 | → |  | 3 | XYM |  |  |  | 移動指示(相対座標?)
| 12:07:17.5864187746,←3NXYP 1326500,-107500,0 | ← |  | 3 | NXYP
| 12:07:18.6037089156,←3XYM +,0 | ← |  | 3 | XYM
| 12:07:18.6039774796→,3XYP?,0 | → |  | 3 | XYP? |  |  |  | 現在位置問い合わせ
| 12:07:18.6364742546,←3XYP 1326500,-107500,0 | ← |  | 3 | XYP
| 12:07:18.6375202846→,3XYMAG 5,0 | → |  | 3 | XYMAG | 5 |  |  | 移動速度設定
| 12:07:18.6704042256,←3XYMAG +,0 | ← |  | 3 | XYMAG
| 12:07:18.6709225366→,3JSXY 1,0 | → | C | 3 | JSXY | 1 |  |  | ジョイスティック使用許可
| 12:07:18.7042153096,←3JSXY +,0 | ← |  | 3 | JSXY
| 12:07:18.7050982626→,1S1 1,0 | → |  | 1 | S1 |  |  |  | ジョイスティックボタン能動通知許可
| 12:07:18.7374675986,←1S1 +,0 | ← |  | 1 | S1
8方向移動ボタンでの連続移動開始(右方向矢印ボタン押下時)
| 03/06/2018 17:43:04.9025005507,LoggingMessage.h(111),[Comm_String],<<COMMAND_SEND>>,[[M]],1S1 0,0 | → |  | 1 | S1 |  |  |  | ジョイスティックボタン能動通知禁止
| 03/06/2018 17:43:04.9357970296,LoggingMessage.h(111),[Comm_String],<<COMMAND_RECV>>,[[M]],1S1 +,0 | ← |  | 1 | S1
| 03/06/2018 17:43:04.9502219216,LoggingMessage.h(111),[Comm_String],<<COMMAND_SEND>>,[[M]],3JSXY 0,0 | → | C | 3 | JSXY | 0 |  |  | ジョイスティック使用禁止
| 03/06/2018 17:43:04.9844712036,LoggingMessage.h(111),[Comm_String],<<COMMAND_RECV>>,[[M]],3JSXY +,0 | ← |  | 3 | JSXY
| 03/06/2018 17:43:04.9851964966,LoggingMessage.h(111),[Comm_String],<<COMMAND_SEND>>,[[M]],3XYMAG 6,0 | → |  | 3 | XYMAG | 6 |  |  | 移動速度設定
| 03/06/2018 17:43:05.0177788016,LoggingMessage.h(111),[Comm_String],<<COMMAND_RECV>>,[[M]],3XYMAG +,0 | ← |  | 3 | XYMAG
| 03/06/2018 17:43:05.0182138636,LoggingMessage.h(111),[Comm_String],<<COMMAND_SEND>>,[[M]],3XYP?,0 | → |  | 3 | XYP? |  |  |  | 現在位置問い合わせ
| 03/06/2018 17:43:05.0508118497,LoggingMessage.h(111),[Comm_String],<<COMMAND_RECV>>,[[M]],3XYP 4400353,8894568,0 | ← |  | 3 | XYP
| 03/06/2018 17:43:05.0547060227,LoggingMessage.h(111),[Comm_String],<<COMMAND_SEND>>,[[M]],3XYG 50000000,8894568,0 | → |  | 3 | XYG |  |  |  | 移動指示(絶対座標?)
8方向移動ボタンでの連続移動終了(矢印ボタンリリース時)
| 03/06/2018 17:43:05.9618619616,LoggingMessage.h(111),[Comm_String],<<COMMAND_SEND>>,[[M]],3XYSTP,0 | → | C | 3 | XYSTP |  |  |  | 移動終了指示
| 03/06/2018 17:43:06.0548542746,LoggingMessage.h(111),[Comm_String],<<COMMAND_RECV>>,[[M]],3NXYP 6176353,8894568,0 | ← |  | 3 | NXYP
| 03/06/2018 17:43:06.0749121606,LoggingMessage.h(111),[Comm_String],<<COMMAND_RECV>>,[[M]],3XYSTP +,0 | ← | R | 3 | XYSTP
| 03/06/2018 17:43:06.0850819436,LoggingMessage.h(111),[Comm_String],<<COMMAND_RECV>>,[[M]],3XYG !,E01100133,0 | ← |  | 3 | XYG |  |  |  | 目標位置までの移動が完了しなかったというもの。
| 03/06/2018 17:43:06.0883275156,LoggingMessage.h(111),[Comm_String],<<COMMAND_SEND>>,[[M]],3XYP?,0 | → |  | 3 | XYP? |  |  |  | 現在位置問い合わせ
| 03/06/2018 17:43:06.1208482396,LoggingMessage.h(111),[Comm_String],<<COMMAND_RECV>>,[[M]],3XYP 6176353,8894568,0 | ← |  | 3 | XYP
| 03/06/2018 17:43:06.1211493046,LoggingMessage.h(111),[Comm_String],<<COMMAND_SEND>>,[[M]],3XYP?,0 | → |  | 3 | XYP? |  |  |  | 現在位置問い合わせ(2度も行う理由が不明)
| 03/06/2018 17:43:06.1554476236,LoggingMessage.h(111),[Comm_String],<<COMMAND_RECV>>,[[M]],3XYP 6176353,8894568,0 | ← |  | 3 | XYP
| 03/06/2018 17:43:06.1558712806,LoggingMessage.h(111),[Comm_String],<<COMMAND_SEND>>,[[M]],3XYMAG 5,0 | → |  | 3 | XYMAG | 5 |  |  | 移動速度設定
| 03/06/2018 17:43:06.1910722246,LoggingMessage.h(111),[Comm_String],<<COMMAND_RECV>>,[[M]],3XYMAG +,0 | ← |  | 3 | XYMAG
| 03/06/2018 17:43:06.1915089976,LoggingMessage.h(111),[Comm_String],<<COMMAND_SEND>>,[[M]],3JSXY 1,0 | → | C | 3 | JSXY | 1 |  |  | ジョイスティック使用許可
| 03/06/2018 17:43:06.2244114696,LoggingMessage.h(111),[Comm_String],<<COMMAND_RECV>>,[[M]],3JSXY +,0 | ← |  | 3 | JSXY
| 03/06/2018 17:43:06.2260519316,LoggingMessage.h(111),[Comm_String],<<COMMAND_SEND>>,[[M]],1S1 1,0 | → |  | 1 | S1 |  |  |  | ジョイスティックボタン能動通知許可
| 03/06/2018 17:43:06.2588474916,LoggingMessage.h(111),[Comm_String],<<COMMAND_RECV>>,[[M]],1S1 +,0 | ← |  | 1 | S1
レボルバー切り替え(ライブ停止中)
08/02/2018 19:42:44.4334657720,LoggingMessage.h(111),[Comm_String],<<COMMAND_SEND>>,[[M]],3JSXY 0,0
08/02/2018 19:42:44.4662122940,LoggingMessage.h(111),[Comm_String],<<COMMAND_RECV>>,[[M]],3JSXY +,0
08/02/2018 19:42:44.4778169820,LoggingMessage.h(111),[Comm_String],<<COMMAND_SEND>>,[[M]],1S1 0,0
08/02/2018 19:42:44.5100908100,LoggingMessage.h(111),[Comm_String],<<COMMAND_RECV>>,[[M]],1S1 +,0
08/02/2018 19:42:44.5105863130,LoggingMessage.h(111),[Comm_String],<<COMMAND_SEND>>,[[M]],3XRANGE -50000000,50000000,0
08/02/2018 19:42:44.5430996240,LoggingMessage.h(111),[Comm_String],<<COMMAND_RECV>>,[[M]],3XRANGE +,0
08/02/2018 19:42:44.5433582090,LoggingMessage.h(111),[Comm_String],<<COMMAND_SEND>>,[[M]],3YRANGE -50000000,50000000,0
08/02/2018 19:42:44.5761030210,LoggingMessage.h(111),[Comm_String],<<COMMAND_RECV>>,[[M]],3YRANGE +,0
08/02/2018 19:42:44.5763730100,LoggingMessage.h(111),[Comm_String],<<COMMAND_SEND>>,[[M]],3XYM 0,0,0
08/02/2018 19:42:45.5792807400,LoggingMessage.h(111),[Comm_String],<<COMMAND_RECV>>,[[M]],3XYM +,0
08/02/2018 19:42:45.5796083190,LoggingMessage.h(111),[Comm_String],<<COMMAND_SEND>>,[[M]],3XYP?,0
08/02/2018 19:42:45.6122530610,LoggingMessage.h(111),[Comm_String],<<COMMAND_RECV>>,[[M]],3XYP 0,0,0
08/02/2018 19:42:45.6143015010,LoggingMessage.h(111),[Comm_String],<<COMMAND_SEND>>,[[M]],1OBSEQ 1,0
08/02/2018 19:42:45.6222999660,LoggingMessage.h(111),[Comm_String],<<COMMAND_RECV>>,[[M]],1OBSEQ +,0
08/02/2018 19:42:45.6226757270,LoggingMessage.h(111),[Comm_String],<<COMMAND_SEND>>,[[M]],1BE?,0
08/02/2018 19:42:45.6552335140,LoggingMessage.h(111),[Comm_String],<<COMMAND_RECV>>,[[M]],1BE 0,0
08/02/2018 19:42:45.6554444870,LoggingMessage.h(111),[Comm_String],<<COMMAND_SEND>>,[[M]],1ZS?,0
08/02/2018 19:42:45.6652387940,LoggingMessage.h(111),[Comm_String],<<COMMAND_RECV>>,[[M]],1ZS 5000000000000,0
08/02/2018 19:42:45.6663139040,LoggingMessage.h(111),[Comm_String],<<COMMAND_SEND>>,[[M]],3XYMAG 5,0
08/02/2018 19:42:45.6991947080,LoggingMessage.h(111),[Comm_String],<<COMMAND_RECV>>,[[M]],3XYMAG +,0
08/02/2018 19:42:45.6995864350,LoggingMessage.h(111),[Comm_String],<<COMMAND_SEND>>,[[M]],1S1 1,0
08/02/2018 19:42:45.7321465020,LoggingMessage.h(111),[Comm_String],<<COMMAND_RECV>>,[[M]],1S1 +,0
08/02/2018 19:42:45.7325419350,LoggingMessage.h(111),[Comm_String],<<COMMAND_SEND>>,[[M]],3JSXY 1,0
08/02/2018 19:42:45.7651441980,LoggingMessage.h(111),[Comm_String],<<COMMAND_RECV>>,[[M]],3JSXY +,0
3D撮影(LSMのみ、手動、シングルスキャン)
08/02/2018 19:44:42.1840644800,LoggingMessage.h(111),[Comm_String],<<COMMAND_SEND>>,[[M]],1S1 0,0
08/02/2018 19:44:42.2164346720,LoggingMessage.h(111),[Comm_String],<<COMMAND_RECV>>,[[M]],1S1 +,0
08/02/2018 19:44:42.2169717990,LoggingMessage.h(111),[Comm_String],<<COMMAND_SEND>>,[[M]],3JSXY 0,0
08/02/2018 19:44:42.2494098440,LoggingMessage.h(111),[Comm_String],<<COMMAND_RECV>>,[[M]],3JSXY +,0
08/02/2018 19:44:42.2709990000,LoggingMessage.h(111),[Comm_String],<<COMMAND_SEND>>,[[M]],1SCANMOD 2,0,2,0
08/02/2018 19:44:42.3043790140,LoggingMessage.h(111),[Comm_String],<<COMMAND_RECV>>,[[M]],1SCANMOD +,0
08/02/2018 19:44:42.3077639990,LoggingMessage.h(111),[Comm_String],<<COMMAND_SEND>>,[[M]],1ZM 10,0
08/02/2018 19:44:42.3403249220,LoggingMessage.h(111),[Comm_String],<<COMMAND_RECV>>,[[M]],1ZM +,0
08/02/2018 19:44:42.3469013110,LoggingMessage.h(111),[Comm_String],<<COMMAND_SEND>>,[[M]],1HV 500,0
08/02/2018 19:44:42.3793801250,LoggingMessage.h(111),[Comm_String],<<COMMAND_RECV>>,[[M]],1HV +,0
08/02/2018 19:44:42.3798491140,LoggingMessage.h(111),[Comm_String],<<COMMAND_SEND>>,[[M]],1PMTOVER 0,0
08/02/2018 19:44:42.4123843780,LoggingMessage.h(111),[Comm_String],<<COMMAND_RECV>>,[[M]],1PMTOVER +,0
08/02/2018 19:44:42.4163620850,LoggingMessage.h(111),[Comm_String],<<COMMAND_SEND>>,[[M]],1SZ 1024,1024,1,0
08/02/2018 19:44:42.4494353320,LoggingMessage.h(111),[Comm_String],<<COMMAND_RECV>>,[[M]],1SZ +,0
08/02/2018 19:44:42.4537226580,LoggingMessage.h(111),[Comm_String],<<COMMAND_SEND>>,[[M]],1EFP 1,F,5160000,4840000,20000,0
08/02/2018 19:44:42.4864469420,LoggingMessage.h(111),[Comm_String],<<COMMAND_RECV>>,[[M]],1EFP +,0
08/02/2018 19:44:43.2603516760,LoggingMessage.h(111),[Comm_String],<<COMMAND_SEND>>,[[M]],1SCAN 1,0
08/02/2018 19:44:43.2605101910,LoggingMessage.h(111),[Comm_String],<<COMMAND_RECV>>,[[M]],1SCAN +,0
08/02/2018 19:44:43.2705106250,LoggingMessage.h(111),[Comm_String],<<COMMAND_RECV>>,[[M]],1NSCAN 1,0
08/02/2018 19:44:45.9206357260,LoggingMessage.h(111),[Comm_String],<<COMMAND_RECV>>,[[M]],1NSCAN 2,0
08/02/2018 19:44:46.0843081830,LoggingMessage.h(111),[Comm_String],<<COMMAND_SEND>>,[[M]],1SCAN 0,0
08/02/2018 19:44:46.0843979900,LoggingMessage.h(111),[Comm_String],<<COMMAND_RECV>>,[[M]],1SCAN +,0
08/02/2018 19:44:46.0940332110,LoggingMessage.h(111),[Comm_String],<<COMMAND_RECV>>,[[M]],1NSCAN 3,0
08/02/2018 19:44:46.1037482600,LoggingMessage.h(111),[Comm_String],<<COMMAND_SEND>>,[[M]],1CEFP,0
08/02/2018 19:44:46.1039156130,LoggingMessage.h(111),[Comm_String],<<COMMAND_RECV>>,[[M]],1CEFP +,0
08/02/2018 19:44:46.1041924440,LoggingMessage.h(111),[Comm_String],<<COMMAND_SEND>>,[[M]],1PMTOVER 1,0
08/02/2018 19:44:46.1364984880,LoggingMessage.h(111),[Comm_String],<<COMMAND_RECV>>,[[M]],1PMTOVER +,0
08/02/2018 19:44:47.9359395790,LoggingMessage.h(111),[Comm_String],<<COMMAND_SEND>>,[[M]],1ZS?,0
08/02/2018 19:44:47.9360105690,LoggingMessage.h(111),[Comm_String],<<COMMAND_RECV>>,[[M]],1ZS 5000000000000,0
08/02/2018 19:44:47.9363857600,LoggingMessage.h(111),[Comm_String],<<COMMAND_SEND>>,[[M]],3JSXY 1,0
08/02/2018 19:44:47.9686054190,LoggingMessage.h(111),[Comm_String],<<COMMAND_RECV>>,[[M]],3JSXY +,0
08/02/2018 19:44:47.9690102600,LoggingMessage.h(111),[Comm_String],<<COMMAND_SEND>>,[[M]],1S1 1,0
08/02/2018 19:44:48.0016210760,LoggingMessage.h(111),[Comm_String],<<COMMAND_RECV>>,[[M]],1S1 +,0